## wyposażenie podstawowe
Wyposażenie podstawowe
lp. | nazwa | opis/minimalne wymagania techiczne | Ilość
1 | Filament | Biodegradowalne filamenty kompatybilne z zakupionymi drukarkami | 6 zestawów
2 | Drukarka 3D wraz z akcesoriami | Zabudowane lub wymienne boki drukarki, łączność WiFi, zdalny podgląd wydruku, pole robocze min. 15cm x 15cm x 15cm, kompatybilny slicer, gwarancja co najmniej 12 miesiecy, autoryzowany serwis na terenie Polski, SLA do 3 tygodni, serwis i wsparcie techniczne - serwis obowiązkowo na terenie RP, wsparcie techniczne w języku polskim, instrukcja obsługi w języku polskim (niekoniecznie papierowa). Interfejs w języku polskim lub angielskim. Na potrzeby zakupionej drukarki 3D możliwy jest także zakup laptopa. Liczba zakupionych laptopów nie może przekroczyć liczby zakupionych drukarek. | 1 szt.
3 | Mikrokontroler z czujnikami i akcesoriami | Mikrokontroler wraz z wyposażeniem dodatkowym, a w szczególności: płytki stykowe prototypowe oraz zestaw przewodów" | 1 szt.
4 | Lutownica / Stacja lutownicza z gorącym powietrzem |  | 1 szt.
5 | Kamera przenośna cyfrowa wraz z akcesoriami | Jakość zapisu min. Full HD Stabilizator obrazu - optyczny lub cyfrowy. W przypadku gdy łącznie zostaną spełnione wymagania techniczne obu pozycji, aparat fotograficzny oraz kamera cyfrowa mogą być w jednym urządzeniu, rekomendowane złącze mikrofonowe. | 1 szt.
6 | Statyw z akcesoriami |  | 1 szt.
7 | Mikroport z akcesoriami | Nie wymagający podłączenia kablowego między nadajnikiem a odbiornikiem | 1 szt.
8 | Oświetlenie do realizacji nagrań |  | 1 szt.
9 | Mikrofon kierunkowy z akcesoriami |  | 1 szt.
10 | Gimbal |  | 1 szt.
11 | Aparat fotograficzny z akcesoriami | Rozdzielczość matrycy min. 20 MP, rekomendowana wbudowana lampa błyskowa lub możliwość jej łatwego podłączenia, Interfejs: USB, wskazane Wi-Fi, Bluetooth, Stabilizacja optyczna obiektywu. W przypadku gdy łącznie zostaną spełnione wymagania techniczne obu pozycji, aparat fotograficzny oraz kamera cyfrowa mogą być w jednym urządzeniu, rekomendowane złącze mikrofonowe. | 1 szt.
sprzęt do nagrywania, rejestrowania i obróbki obrazu i dźwięku
lp. | nazwa wyposażenia | minimalne wymagania techiczne | Ilość
1 | Blenda fotograficzny |  | 1 szt
2 | Mikrofon nagłowny z akcesoriami |  | 1 szt
3 | Mikrofon dynamiczny z akcesoriami |  | 1 szt.
5 | Greenscreen |  | 1 szt
6 | Konsola/mikser obrazu z akcesoriami
7 | Konsola/mikser dźwięku z akcesoriami |  | 1 szt
8 | Dyktafon/Rekorder | Wbudowana pamięć min. 2GB Zapis plików WAV i MP3 Mikrofon wbudowany z możliwośćią podłączenia zewnętrznego, wbudowaną lub wymienną pamięcią | 1 szt
9 | Nagłośnienie |  | 1 szt
10 | Słuchawki studyjne |  | 1 szt
robotyka
lp. | nazwa | opis/minimalne wymagania techiczne | Ilość
1 | Klocki do samodzielnej konstrukcji z akcesoriami |  | 1 komplet
2 | Gogle Wirtualnej Rzeczywistości (VR) wraz z akcesoriami i oprogramowaniem wspierającymi ich funkcjonowanie | Możliwość zakładania na okulary korekcyjne | 1 komplet
3 | Robot edukacyjny wraz z akcesoriami | Funkcjonalność robotów edukacyjnych pozwala na ich integracje z odpowiednim oprogramowaniem komputerowym. Roboty powinny umożliwić zdalne kierowanie ruchem robota Roboty powinny umożliwiać programowanie na różnych poziomach i poprzez obsługę więcej niż jednego języka programowania (np. tekstowy, bloczkowy) | 5 kompletów
4 | Biblioteka modeli 3D lub robotów online | Biblioteki modeli 3d online, z przykładowymi projektami do wykorzystania, kompatybilne z drukarką | 1 komplet
5 | Mikroskop wraz z akcesoriami |  | 1 szt.
6 | Pen 3D z akcesoriami |  | 4 komplety
7 | Skaner kombatybilny z drukarką 3D
8 | Wizualizer kompatybilny z mikroskopem |  | 2 szt.
9 | Teleskop z akcesoriami |  | 1 szt.
inne
lp. | nazwa | opis/minimalne wymagania techiczne | Ilość
1 | Urządzenie do sterowania pracownia 3D |  | 1 szt.

## wyposażenie stanowisk
wyposażenie stanowisk do pracy narzędziowej/technicznej
lp. | nazwa | minimalne wymagania techniczne
1 | Stół warsztatowy/montażowy/stolarski | Blat drewniany/sklejka/metalowy Regulacja wysokości Nośność minimalna 300 kg Wymiary minimalne 1000x600x460 mm
2 | Stół warsztatowy/montażowy/stolarski | Blat drewniany/sklejka Regulacja wysokości
3 | Nakładka/nadbudowa/tylna ścianka do stołu | Mocowana do stołu Wymiary dostosowane do wielkości stołu
4 | Nakładka na blat stołu uczniowskiego (dodatkowy blat) | Dostosowana do wielkości ławki szkolnej, trwale zakładana, uniemożliwiająca przesunięcie Wykonana ze slejki/płyty meblowej/litego drewna
5 | Szafa na narzędzia | Metalowa lub z płyty meblowej Zamykana w sposób umożliwiający kontrolowanie dostępu
6 | Taboret / fotel obrotowy | Wysokość minimalna (przed regulacją) 450 mm Regulacja wysokości
7 | Pojemnik warsztatowy | Z tworzywa sztucznego
8 | Gablota zamykana
9 | Stolik meblowy | Wykonany z plyty meblowej o grubości min. 18mm
10 | Tablica ścieralne | Wisząca lub stojąca. Umożliwiająca pisanie markerami.
11 | Szafki zamykane | Wiszące lub stojące.
12 | Krzesła | Regulacja wysokości
13 | Stoły zajęciowe | Regulacja wysokości

## narzędzia
narzędzia do obróbki drewna i metalu
lp. | nazwa wyposażenia | minimalne wymagania techiczne
1 | Akumulatorowa wiertarko - wkrętarka z akcesoriami | Uchwyt wiertarski: 1.5-10 mm 2 x akumulatory Z ładowarką w zestawie
2 | Wiertarka stołowa (kolumnowa) z akcesoriami | Zakres mocowania uchwytu wiertarskiego 1,5-13 mm Skok. ok. 90 mm
3 | Piła taśmowa z akcesoriami | Zakres pochylania stołu pilarki - ponad 100 mm Szerokość przepustu: około 245 mm Prędkość cięcia: około 735 m/min Długość brzeszczotu taśmowego około 1712 mm Napięcie zasilania: 220 - 240 V Uniwersalny brzeszczot taśmowy A6 Ogranicznik wzdłużny Ogranicznik kątowy Adapter odciągu wiórów Popychacz
4 | Szlifierka stołowa z akcesoriami | Średnica tarczy szlifierskiej: min. 150 mm Moc silnika min. 350W Napięcie zasilania: 230V System odciągu wiórów
5 | Bezprzewodowy pistolet do klejenia na gorąco z akcesoriami | Moc: min. 60 W Napięcie zasilania: 220-240 V Temperatura: 150-220 °C
6 | Imadło ślusarskie z kowadłem | Korpus wykonany z żeliwa Stalowe szczęki Regulowana obrotowa podstawa Zabezpieczone chromem stalowe elementy konstrukcyjne Szerokość szczęk min: 100 mm
7 | Imadło lekkie | Korpus wykonany z żeliwa Stalowe szczęki Szerokość szczęk min: 100mm
8 | Piła ramowa do drewna i metalu z akcesorami | Długość: co najmniej 150 mm Rękojeść rewolwerowa z tworzywa Oprawka metalowa Konstrukcja pozwalająca na szybką wymianę ostrza
9 | Suwmiarka | Zakres pomiarów w zakresie 0-150 mm z dokładnością do 0,05 mm
10 | Młotek ślusarski | Obuch wykonany ze stali kutej, hartowanej Waga: max 200 g
11 | Szczypce uniwersalne (kombinerki) | Długość minimum 150 mm Rączka pokryta antypoślizgowym materiałem
12 | Szczypce precyzyjne (półokrągłe) | Długość minimum 130 mm Rączka pokryta antypoślizgowym materiałem
13 | Zestaw wkrętaków (śrubokrętów) | Magnetyczna końcówka Rękojeść pokryta elastycznym materiałem izolacyjnym
14 | Zestaw pilników ślusarskich (zdzieraki) | Pilniki ślusarskie o długości (część robocza) minimum 150 mm Ergonomiczna bimateriałowa rękojeść
15 | Zestaw tarników do drewna (zdzieraki) | O długości (część robocza) minimum 200 mm: półokrągły, okrągły, płaski ergonomiczna bimateriałowa rękojeść
16 | Miernik uniwersalny (multimetr)
17 | Nożyce do blachy | Hartowane ostrze umożliwiające cięcie blachy do co najmniej 0,7 mm grubości Ergonomiczna rękojeść
18 | Ściągacz do izolacji | Nadaje się do przewodów o przekroju co najmniej 0,2-6 mm²
19 | Przymiar stalowy | Długość: 50-500 mm Skala grawerowana Stal nierdzewna
20 | Kątownik stolarski | Długość minimum 300 Kątomierz 90° Skala grawerowana
21 | Cyrkiel ślusarski traserski na ołówek | Stalowy Mocowanie na ołówek Śruba zaciskowa do ustalania kąta
22 | Rysik traserski prosty | Kształt prosty z klipsem Końcówka z węglika spiekanego
23 | Nóż do cięcia (ostrze chowane) | Korpus wykonany z tworzywa Ostrze wysuwane wielopołożeniowe
24 | Kowadełko | Materiał: żeliwo Waga max 900g
25 | Szczotka druciana | Włosie z drutu stalowego
26 | Skrzynki narzędziowe | Do przenoszenia narzędzi
27 | Taśma miernicza | Stalowa lub centymetr krawiecki
28 | Obcęgi
29 | Szczypce obcinaczki
30 | Wypalarka do drewna z akcesoriami
31 | Strug do drewna | Ręczny
32 | Punktaki do metalu
33 | Młotek drewniany
34 | Młotek gumowy
35 | Taker
36 | Kątomierz
37 | Brzeszczoty do pił | Dostosowane do zakupionych pił
38 | Bity do wkrętarki akumulatorowej | Dostosowane do zakupionej wiertarko-wkrętarki
39 | Wyrzynarka stołowa do drewna z akcesoriami | Stół roboczy nachylany pod kątem 45˚ Moc silnika min. 120W Lampa nad stolem Bezstopniowa regulacja prędkości Możliwość użycia standardowych brzeszczotów wyrzynarki
40 | Piła ramowa kątowa ukośnica do drewna/metalu z akcesoriami | Długość brzeszczotu ok. 500-600 mm Oprawka metalowa Kąt cięcia: 90 - 45 stopni
41 | Komplet pilników iglaków | Długość min. 140mm Rękojeść profilowana
42 | Tester tranzystorów
43 | Termometr
44 | Stacja pogodowa z akcesoriami
45 | Termopara
46 | Pirometr
47 | Waga jubilerska/laboratoryjna
48 | Waga spożywcza
49 | Oscyloskop
50 | Zaciskarka do kabli
51 | Zasilacz warsztatowy
52 | Skrzynki uciosowe
53 | Laminarka
54 | Transformator
55 | Zwierciadła

## robotyka
| specjalistyczne urządzenia i narzędzia, materiały edukacyjne oraz oprogramowanie, w tym z zakresu robotyki i mikroelektroniki | W przypadku wyposażeni takiego jak: roboty edukacyjne, gogle VR, Pend 3D, Mikroskop, Skaner 3D, Wizualizer, Teleskop wymagane są (niezależnie od progu 500 zł) następujące warunki: gwarancja co najmniej 12 miesiecy, autoryzowany serwis na terenie Polski, SLA do 3 tygodni, serwis i wsparcie techniczne - serwis obowiązkowo na terenie RP, wsparcie techniczne w języku polskim, instrukcja obsługi w języku polskim (niekoniecznie papierowa).
lp. | nazwa | opis/minimalne wymagania techiczne
1 | Klocki do samodzielnej konstrukcji z akcesoriami |  | 1 komplet
2 | Gogle Wirtualnej Rzeczywistości (VR) wraz z akcesoriami i oprogramowaniem wspierającymi ich funkcjonowanie | Możliwość zakładania na okulary korekcyjne | 1 komplet
3 | Robot edukacyjny wraz z akcesoriami | Funkcjonalność robotów edukacyjnych pozwala na ich integracje z odpowiednim oprogramowaniem komputerowym. Roboty powinny umożliwić zdalne kierowanie ruchem robota Roboty powinny umożliwiać programowanie na różnych poziomach i poprzez obsługę więcej niż jednego języka programowania (np. tekstowy, bloczkowy) | 1 komplet
4 | Biblioteka modeli 3D lub robotów online | Biblioteki modeli 3d online, z przykładowymi projektami do wykorzystania, kompatybilne z drukarką | 1 komplet
5 | Mikroskop wraz z akcesoriami |  | 1 szt.
6 | Pen 3D z akcesoriami |  | 4 komplety
7 | Skaner kombatybilny z drukarką 3D
8 | Wizualizer kompatybilny z mikroskopem |  | 2 szt.
9 | Teleskop z akcesoriami |  | 1 szt.

## AGD
sprzęt gospodarstwa domowego
lp. | nazwa wyposażenia | minimalne wymagania techniczne
1 | Maszyna do szycia z akcesoriami | Trwałe, metalowe podzespoły Mocna i szybka - prędkość maksymalna do 860 wkłuć na minutę LEDowe oświetlenie pola pracy odporna na błędy początkujących
2 | Igły do maszyny do szycia | Zgodnie ze specyfikacją maszyny do szycia
3 | Hafciarka cyfrowa z akcesoriami
4 | Igły cerówki
5 | Ramy tkackie - krosna do tkania
6 | Nożyczki uniwersalne | Gładkie ostrza ze stali nierdzewnej Ergonomiczna rękojeść z gumowymi wkładkami
7 | Zestaw igieł | Minimum 5 sztuk różnej wielkości Do szycia ręcznego
8 | Szpilki | Paczka
9 | Szydełka | Zestaw
10 | Druty dziewiarskie | Uniwersalne
11 | Kuchenka elektryczna/płyta elektryczna z akcesoriami
12 | Piekarnik elektryczny
13 | Kuchenka elektryczna z piekarnikiem elektrycznym
14 | Zlew + kran
15 | Zestaw garnków i patelni | Z pokrywkami
16 | Komplet sztućców
17 | Blender
18 | Mikser
19 | Robot wielofunkcyjny
20 | Zestaw noży
21 | Zestaw desek do krojenia
22 | Zastawa stołowa
23 | Sito
24 | Durszlak
25 | Stolnica
26 | Wałek
27 | Miski
28 | Patelnia
29 | Ubijaczka
30 | Deska do prasowania
31 | Żelazko
32 | Lodówka
33 | Opiekacz | Z wymiennymi wkładkami: tostownica, gofrownica

## materiały eksploatacyjne
części zamienne oraz wyposażenie drobne i materiały eksploatacyjne
lp. | nazwa wyposażenia | minimalne wymagania techiczne
1 | Papier ścierny | Granulacja: 40 - 2000 Do ręcznej i mechanicznej obróbki drewna/metalu
2 | Klej | Dopuszczony do użycia w szkole podstawowej
3 | Wkłady klejowe do pistoletu | Uniwersalne Rozmiar dostosowany do pistoletu
4 | Pęseta
5 | Lupa
6 | Śrubki
7 | Rurki termokurczliwe
8 | Przewody elektryczne
9 | Gwoździe
10 | Nakrętki
11 | Wkręty
12 | Odsysacz cyny
13 | Pasta lutownicza
14 | Goldpiny
15 | Drut lutowniczy
16 | Zszywki (do takera)
17 | Ołówek stolarski
18 | Papier do rysunku technicznego
19 | Tekstylia
20 | Tarcze do szlifierki
21 | Lakiery | Do drewna/metalu
22 | Farby | Do drewna/metalu
23 | Pędzle
24 | Dłuta
25 | Wiertła | Średnica Ø 3 - 12 mm Końcówka centrująca zapewniająca dokładne pozycjonowanie
26 | Materiały eksploatacyjne do wymienionych w katalogu urządzeń
27 | Drewno | Do wykorzystania przez uczniów we wszystkich pracach technicznych
28 | Piny
29 | Taśma malarska
30 | Szybkozłączki

## audio-wideo
sprzęt do nagrywania, rejestrowania i obróbki obrazu i dźwięku
lp. | nazwa wyposażenia | minimalne wymagania techiczne | Ilość
1 | Blenda fotograficzny |  | 1 szt
2 | Mikrofon nagłowny z akcesoriami |  | 1 szt
3 | Mikrofon dynamiczny z akcesoriami |  | 1 szt.
4 | Oprogramowanie do edycji, montażu i tworzenia materiałów video
5 | Greenscreen |  | 1 szt
6 | Konsola/mikser obrazu z akcesoriami
7 | Konsola/mikser dźwięku z akcesoriami |  | 1 szt
8 | Dyktafon/Rekorder | Wbudowana pamięć min. 2GB Zapis plików WAV i MP3 Mikrofon wbudowany z możliwośćią podłączenia zewnętrznego, wbudowaną lub wymienną pamięcią | 1 szt
9 | Nagłośnienie |  | 1 szt
10 | Słuchawki studyjne |  | 1 szt
11 | Panele akustyczne

## pomoce projektowe
pomoce projektowe
lp. | nazwa wyposażenia | minimalne wymagania techiczne
1 | Zestaw konstrukcyjny z różnych dziedzin z akcesoriami | Zawiera instrukcje z ćwiczeniami dla uczniów
2 | Zestaw modelarski wraz z akcesoriami
3 | Plansza z akcesoriami | Zakres tematyczny prezentowanych treści powinien być zgodny z podstawą programową obowiązującą w szkole podstawowej
4 | Schemat poglądowy z akcesoriami | Zgodne z podstawą programową techniki

## BHP
środki ochrony indywidualnej
lp. | nazwa wyposażenia | minimalne wymagania techniczne
1 | Odzież ochronna
2 | Gogle przeciwodpryskowe | Przezroczysta szybka odporna na zaparowanie Wycięte otwory zapobiegające parowaniu wewnątrz gogli Zastosowanie przy zagrożeniu odpryskami, przy wierceniu, szlifowaniu itp. Gogle posiadają certyfikat CE oraz spełniają normę EN 166
3 | Okulary ochronne stanowiskowe | Przeznaczone do indywidualnej ochrony oczu przed zagrożeniami mechanicznymi Regulowane zauszniki (ustawienie kątowe i wzdłużne) oraz miękki nosek zmniejszający ryzyko podrażnień Przezroczyste soczewki
4 | Apteczka | Zawieszana na ścianie
5 | Rękawice ochronne
6 | Zmiotka z szufelką
7 | Instrukcje BHP
8 | Czujnik dymu
9 | Gaśnica